## 1sqinch555_pcb_BoM
No	Quantity	Reference	Value	Footprint
1	1	BT1	9V	9V_clip_968
2	1	C1	10uF	C_0603
3	1	C2	10nF	C_0603
4	27	D1,D2,D3,D4,D5,D6,D7,D8,D9,D10,D11,D12,D13,D14,D15,D16,D17,D18,D19,D20,D21,D22,D23,D24,D25,D26,D27	LED	D_0603
5	1	R1	33k	R_0603
6	9	R2,R3,R4,R5,R6,R7,R8,R9,R10	300	R_0603
7	1	U1	LM555	SOIC-8_3.9x4.9mm_Pitch1.27mm
8	1	U2	4020	SOIC-16_3.9x9.9mm_Pitch1.27mm

## 1sqinch555_sch_BoM
No	Quantity	Reference	Value	Footprint
1	1	BT1	9V	1sqinch555_fp:9V_clip_968
2	1	C1	10uF	1sqinch555_fp:C_0603
3	1	C2	10nF	1sqinch555_fp:C_0603
4	27	D1,D2,D3,D4,D5,D6,D7,D8,D9,D10,D11,D12,D13,D14,D15,D16,D17,D18,D19,D20,D21,D22,D23,D24,D25,D26,D27	LED	1sqinch555_fp:D_0603
5	1	R1	33k	1sqinch555_fp:R_0603
6	9	R2,R3,R4,R5,R6,R7,R8,R9,R10	300	1sqinch555_fp:R_0603
7	1	U1	LM555	1sqinch555_fp:SOIC-8_3.9x4.9mm_Pitch1.27mm
8	1	U2	4020	1sqinch555_fp:SOIC-16_3.9x9.9mm_Pitch1.27mm